## Sheet1
程序号 | FT1-FCT01-00-A0 | FT1-FCT01-01-A0 | FT1-FCT01-02-A0
说明 | demo | C91测试初版(600a 850a) | C91测试初版(430a 762a 对比01缺少电流精度检测)
程序号 | FT1-FCT01-00-A0 | FT1-FCT01-01-A1 | FT1-FCT01-02-A1
说明 | demo | 优化:1.电压精度(由200V以下±5,200V以上精度±2%改为 400V以下±10,400V以上精度±3%) 2.电机温度-40°范围-43至37改为-45至-35 电机温度25°范围23至27改为20至30 电机温度80°范围78至82改为75至85 电机温度125°范围123至127改为120至130 电机温度175°范围173至177改为170至180 3.020805 VREF4 ADC VOLTAGE NOMINAL标准由4.82-5.18修改为4.8-5.2 4.020005 psr voltage monitoring 24v标准由22.75-25.25修改为22.8-25.2 020006 psr voltage monitoring 32v标准由30.34-33.65修改为30.4-33.6 5.11007 difference between any viper temp标准由0-3修改为0-6 7.28日 208 020013 Software Version标准由09 0C 01 09修改为0C 01 0C 09 | 优化:1.电压精度(由200V以下±5,200V以上精度±2%改为 400V以下±10,400V以上精度±3%) 2.电机温度-40°范围-43至37改为-45至-35 电机温度25°范围23至27改为20至30 电机温度80°范围78至82改为75至85 电机温度125°范围123至127改为120至130 电机温度175°范围173至177改为170至180 3.020805 VREF4 ADC VOLTAGE NOMINAL标准由4.82-5.18修改为4.8-5.2 4.020005 psr voltage monitoring 24v标准由22.75-25.25修改为22.8-25.2 020006 psr voltage monitoring 32v标准由30.34-33.65修改为30.4-33.6 5.11007 difference between any viper temp标准由0-3修改为0-6 7.28日 208 020013 Software Version标准由09 0C 01 09修改为0C 01 0C 09
程序号 | FT1-FCT01-00-A0 | FT1-FCT01-01-A2 | FT1-FCT01-02-A2
说明 | demo | 7.28日 1. 208 020013 Software Version标准由09 0C 01 09修改为0C 01 0C 09 8.12日 2.Read DUT and Device Current 0阈值由±10改为±12 Read DUT and Device Current 100A阈值由97-103改为95.5-104.5 | 7.28日 208 020013 Software Version标准由09 0C 01 09修改为0C 01 0C 09
程序号 | FT1-FCT01-00-A0 | FT1-FCT01-01-A3 | FT1-FCT01-02-A2
说明 | demo | 10.22日 1. 208 020013 Software Version标准由0C 01 0C 09修改为17 01 0C 09 2.100A电流控制器读取改为±15 3.电压精度改为100V及以下±5,100V以上±2% 4.电机温度修正为±5(Measured MTR_TEMP2 -40Deg)
程序号 | FT1-FCT01-01-A4 | FT1-FCT01-01-A4 | FT1-FCT01-01-A4
说明 | demo | 11.17HVDC精度(HVDC_sensing input) 0V 范围由-5到5改为-10到10 50V 范围由45到55改为40到60 100V 范围由95到105改为90到110 200V 范围由196到204改为190到210 300V 范围由294到306改为285到315 400V 范围由392到408改为380到420